## 2S 5.8V
メーカー | 型番 | 入力電圧〔V〕 | 出力設定電圧〔V〕
ALIGN | RCE-B6X | 7.4 | 5.8
負荷表示〔A〕 | 負荷抵抗値〔Ω〕 | 出力電流〔A〕 | 出力電圧〔V〕 | リップルVpp〔mV〕
0 | ∞ | 0 | 5.8
0.5 | 10 | 0.574 | 5.74
1 | 5 | 1.136 | 5.68
1.5 | 3.3333 | 1.689 | 5.63
2 | 2.5 | 2.232 | 5.58
2.5 | 2 | 2.755 | 5.51
3 | 1.6667 | 3.276 | 5.46
3.5 | 1.4286 | 3.787 | 5.41
4 | 1.25 | 4.296 | 5.37
4.5 | 1.1111 | 4.788 | 5.32
5 | 1 | 5.28 | 5.28
5.5 | 0.90909 | 5.764 | 5.24
6 | 0.83333 | 6.24 | 5.2
6.5 | 0.76923
7 | 0.71429
7.5 | 0.66667
8 | 0.625
8.5 | 0.58824
9 | 0.55556
SPECIFICATION
Input Voltage | 7.4V |  | 気温〔℃〕 | 20
Output Voltage | 5.8V |  | 湿度〔％〕
Output Current | 5A max
NOTE
シリースレギュレーター
発熱に注意すれば、6Aまで安定して供給できる。