## 3S 5V
メーカー | 型番 | 入力電圧〔V〕 | 出力設定電圧〔V〕
ALIGN | RCE-BL60G | 11.7 | 5
負荷表示〔A〕 | 負荷抵抗値〔Ω〕 | 出力電流〔A〕 | 出力電圧〔V〕 | リップルVpp〔mV〕
0 | ∞ | 0 | 5 | 5
0.5 | 10 | 0.494 | 4.94 | 5
1 | 5 | 0.974 | 4.87 | 5
1.5 | 3.3333 | 1.44 | 4.8 | 5
2 | 2.5 | 1.892 | 4.73 | 5
2.5 | 2 | 2.335 | 4.67 | 5
3 | 1.6667 | 2.754 | 4.59 | 5
3.5 | 1.4286 | 3.171 | 4.53 | 5
4 | 1.25 | 3.568 | 4.46 | 5
4.5 | 1.1111 | 3.942 | 4.38 | 5
5 | 1 | 4.32 | 4.32 | 5
5.5 | 0.90909 | 4.675 | 4.25 | 5
6 | 0.83333 | 5.028 | 4.19 | 5
6.5 | 0.76923 | 5.369 | 4.13 | 5
7 | 0.71429 | 5.67 | 4.05 | 5
7.5 | 0.66667
8 | 0.625
8.5 | 0.58824 |  | スイッチング周波数は200kHz～500kHz
9 | 0.55556
SPECIFICATION
Input Voltage | 5.5V - 25.2V |  | 気温〔℃〕 | 20
Output Voltage | 5V - 6V |  | 湿度〔％〕
Output Current | 3A連続 5A瞬間
NOTE
リップルが少ないのが良い。5A連続10秒間耐えずに、回路が破損する。内部の制御ICやチップコンデンサが破損した。保護回路は付いているのか？規格どおりといえば、そのとおりだが・・・
電圧降下が少ないのが良い。瞬間的な大電流に対して電圧変動が少なく、サーボ駆動には適してると思う。

## 6S 5V
メーカー | 型番 | 入力電圧〔V〕 | 出力設定電圧〔V〕
ALIGN | RCE-BL60G | 23.4 | 5
負荷表示〔A〕 | 負荷抵抗値〔Ω〕 | 出力電流〔A〕 | 出力電圧〔V〕 | リップルVpp〔mV〕
0 | ∞ | 0 | 5.03 | 12
0.5 | 10 | 0.5 | 5 | 11
1 | 5 | 0.986 | 4.93 | 11
1.5 | 3.3333 | 1.461 | 4.87 | 10
2 | 2.5 | 1.92 | 4.8 | 10
2.5 | 2 | 2.37 | 4.74 | 10
3 | 1.6667 | 2.814 | 4.69 | 11
3.5 | 1.4286 | 3.241 | 4.63 | 12
4 | 1.25 | 3.656 | 4.57 | 16
4.5 | 1.1111 | 4.05 | 4.5 | 22
5 | 1 | 4.41 | 4.41 | 28
5.5 | 0.90909 |  | 破損した
6 | 0.83333
6.5 | 0.76923
7 | 0.71429
7.5 | 0.66667
8 | 0.625
8.5 | 0.58824 |  | スイッチング周波数は200kHz～500kHz
9 | 0.55556
SPECIFICATION
Input Voltage | 34V max |  | 気温〔℃〕 | 20
Output Voltage | 5V - 7V |  | 湿度〔％〕
Output Current | 5A max
NOTE
リップルが少ないのが良い。5A連続10秒間耐えずに、回路が破損する。内部の制御ICやチップコンデンサが破損した。保護回路は付いているのか？
電圧降下が少ないのが良い。瞬間的な大電流に対して電圧変動が少なく、サーボ駆動には適してると思う。