## 6S 5V
メーカー | 型番 | 入力電圧〔V〕 | 出力設定電圧〔V〕
ALIGN | RCE-BL70G | 23.4 | 5
負荷表示〔A〕 | 負荷抵抗値〔Ω〕 | 出力電流〔A〕 | 出力電圧〔V〕 | リップルVpp〔mV〕
0 | ∞ | 0 | 5 | 9
0.5 | 10 | 0.497 | 4.97 | 9
1 | 5 | 0.984 | 4.92 | 8
1.5 | 3.3333 | 1.458 | 4.86 | 8
2 | 2.5 | 1.924 | 4.81 | 8
2.5 | 2 | 2.375 | 4.75 | 7
3 | 1.6667 | 2.82 | 4.7 | 7
3.5 | 1.4286 | 3.248 | 4.64 | 7
4 | 1.25 | 3.664 | 4.58 | 8
4.5 | 1.1111 | 4.068 | 4.52 | 8
5 | 1 | 4.45 | 4.45 | 9
5.5 | 0.90909 | 4.807 | 4.37 | 10
6 | 0.83333 |  | 破損した
6.5 | 0.76923
7 | 0.71429
7.5 | 0.66667
8 | 0.625
8.5 | 0.58824 |  | スイッチング周波数は200kHz～500kHz
9 | 0.55556
SPECIFICATION
Input Voltage | 34V max |  | 気温〔℃〕 | 20
Output Voltage | 5V - 7V |  | 湿度〔％〕
Output Current | 5A max
NOTE
リップルが少ないのが良い。5A連続10秒間耐えずに、回路が破損する。内部の制御ICやチップコンデンサが破損した。保護回路は付いているのか？
電圧降下が少ないのが良い。瞬間的な大電流に対して電圧変動が少なく、サーボ駆動には適してると思う。