## 3S 5V
メーカー | 型番 | 入力電圧〔V〕 | 出力設定電圧〔V〕
Hyperion | TICOOL-BEC | 11.7 | 5
負荷表示〔A〕 | 負荷抵抗値〔Ω〕 | 出力電流〔A〕 | 出力電圧〔V〕 | リップルVpp〔mV〕
0 | ∞ | 0 | 5.25 | 10
0.5 | 10 | 0.51 | 5.1 | 28
1 | 5 | 1.004 | 5.02 | 27
1.5 | 3.3333 | 1.488 | 4.96 | 26
2 | 2.5 | 1.964 | 4.91 | 25
2.5 | 2 | 2.42 | 4.84 | 24
3 | 1.6667 | 2.874 | 4.79 | 23
3.5 | 1.4286 | 3.283 | 4.69 | 22
4 | 1.25 | 3.736 | 4.67 | 22
4.5 | 1.1111 |  | サーマル保護回路が作動。
5 | 1
5.5 | 0.90909
6 | 0.83333
6.5 | 0.76923
7 | 0.71429
7.5 | 0.66667
8 | 0.625 |  | スイッチング周波数は140kHz～160kHz
8.5 | 0.58824
9 | 0.55556
SPECIFICATION
Input Voltage | 8 - 40 V |  | 気温〔℃〕 | 20
Output Voltage | 5V or 6V |  | 湿度〔％〕
Output Current | 4A max
NOTE
電圧降下が小さく、リップルも少ないのが良い。保護回路は確実に作動する。
スイッチング周波数が高いので、容易にリップルを除去できる。リップルは、2200μFを出力側に入れると、1A～3A出力で5mV未満に減少する。

## 3S 6V
メーカー | 型番 | 入力電圧〔V〕 | 出力設定電圧〔V〕
Hyperion | TICOOL-BEC | 11.7 | 6
負荷表示〔A〕 | 負荷抵抗値〔Ω〕 | 出力電流〔A〕 | 出力電圧〔V〕 | リップルVpp〔mV〕
0 | ∞ | 0 | 6.11 | 10
0.5 | 10 | 0.592 | 5.92 | 27
1 | 5 | 1.168 | 5.84 | 26
1.5 | 3.3333 | 1.731 | 5.77 | 25
2 | 2.5 | 2.28 | 5.7 | 24
2.5 | 2 | 2.82 | 5.64 | 23
3 | 1.6667 | 3.336 | 5.56 | 22
3.5 | 1.4286 |  | サーマル保護回路が作動。
4 | 1.25
4.5 | 1.1111
5 | 1
5.5 | 0.90909
6 | 0.83333
6.5 | 0.76923
7 | 0.71429
7.5 | 0.66667
8 | 0.625 |  | スイッチング周波数は140kHz～160kHz
8.5 | 0.58824
9 | 0.55556
SPECIFICATION
Input Voltage | 8 - 40 V |  | 気温〔℃〕 | 20
Output Voltage | 5V or 6V |  | 湿度〔％〕
Output Current | 4A max
NOTE
電圧降下が小さく、リップルも少ないのが良い。保護回路は確実に作動する。
スイッチング周波数が高いので、容易にリップルを除去できる。リップルは、2200μFを出力側に入れると、1A～3A出力で5mV未満に減少する。

## 6S 5V
メーカー | 型番 | 入力電圧〔V〕 | 出力設定電圧〔V〕
Hyperion | TICOOL-BEC | 23.4 | 5
負荷表示〔A〕 | 負荷抵抗値〔Ω〕 | 出力電流〔A〕 | 出力電圧〔V〕 | リップルVpp〔mV〕
0 | ∞ | 0 | 5.22 | 10
0.5 | 10 | 0.512 | 5.12 | 38
1 | 5 | 1.01 | 5.05 | 40
1.5 | 3.3333 | 1.497 | 4.99 | 40
2 | 2.5 | 1.972 | 4.93 | 40
2.5 | 2 | 2.435 | 4.87 | 39
3 | 1.6667 | 2.886 | 4.81 | 39
3.5 | 1.4286 | 3.339 | 4.77 | 38
4 | 1.25 |  | サーマル保護回路が作動。
4.5 | 1.1111
5 | 1
5.5 | 0.90909
6 | 0.83333
6.5 | 0.76923
7 | 0.71429
7.5 | 0.66667
8 | 0.625 |  | スイッチング周波数は140kHz～160kHz
8.5 | 0.58824
9 | 0.55556
SPECIFICATION
Input Voltage | 8 - 40 V |  | 気温〔℃〕 | 20
Output Voltage | 5V or 6V |  | 湿度〔％〕
Output Current | 4A max
NOTE
電圧降下が小さく、リップルも少ないのが良い。保護回路は確実に作動する。
スイッチング周波数が高いので、容易にリップルを除去できる。リップルは、2200μFを出力側に入れると、1A～3A出力で5mV未満に減少する。

## 6S 6V
メーカー | 型番 | 入力電圧〔V〕 | 出力設定電圧〔V〕
Hyperion | TICOOL-BEC | 23.4 | 6
負荷表示〔A〕 | 負荷抵抗値〔Ω〕 | 出力電流〔A〕 | 出力電圧〔V〕 | リップルVpp〔mV〕
0 | ∞ | 0 | 6.11 | 10
0.5 | 10 | 0.598 | 5.98 | 42
1 | 5 | 1.18 | 5.9 | 45
1.5 | 3.3333 | 1.746 | 5.82 | 44
2 | 2.5 | 2.304 | 5.76 | 44
2.5 | 2 | 2.845 | 5.69 | 43
3 | 1.6667 | 3.378 | 5.63 | 43
3.5 | 1.4286 |  | サーマル保護回路が作動。
4 | 1.25
4.5 | 1.1111
5 | 1
5.5 | 0.90909
6 | 0.83333
6.5 | 0.76923
7 | 0.71429
7.5 | 0.66667
8 | 0.625 |  | スイッチング周波数は140kHz～160kHz
8.5 | 0.58824
9 | 0.55556
SPECIFICATION
Input Voltage | 8 - 40 V |  | 気温〔℃〕 | 20
Output Voltage | 5V or 6V |  | 湿度〔％〕
Output Current | 4A max
NOTE
電圧降下が小さく、リップルも少ないのが良い。保護回路は確実に作動する。
スイッチング周波数が高いので、容易にリップルを除去できる。リップルは、2200μFを出力側に入れると、1A～3A出力で5mV未満に減少する。