## 3S 5V
メーカー | 型番 | 入力電圧〔V〕 | 出力設定電圧〔V〕
TURNIGY | SBEC26V | 11.7 | 5
負荷表示〔A〕 | 負荷抵抗値〔Ω〕 | 出力電流〔A〕 | 出力電圧〔V〕 | リップルVpp〔mV〕
0 | ∞ | 0 | 5.15 | 40
0.5 | 10 | 0.511 | 5.11 | 204
1 | 5 | 1.012 | 5.06 | 262
1.5 | 3.3333 | 1.503 | 5.01 | 260
2 | 2.5 | 1.984 | 4.96 | 252
2.5 | 2 | 2.455 | 4.91 | 244
3 | 1.6667 | 2.91 | 4.85 | 236
3.5 | 1.4286 |  | サーマル保護回路が作動。
4 | 1.25
4.5 | 1.1111
5 | 1
5.5 | 0.90909
6 | 0.83333
6.5 | 0.76923
7 | 0.71429
7.5 | 0.66667
8 | 0.625 |  | スイッチング周波数は51kHz
8.5 | 0.58824 |  | 保護が働くと27kHz
9 | 0.55556
SPECIFICATION
Input Voltage | 8 - 26 V |  | 気温〔℃〕 | 20
Output Voltage | 5V or 6V |  | 湿度〔％〕
Output Current | 5A max
NOTE
性能表記を下回る3.5A付近で保護回路が作動する。サーマル保護なので、冷えると復帰する。リップルも非常に大きい。
基板実装がHyperionとそっくり。
スイッチング周波数が低いので、リップルを除去するのに大容量のコンデンサが必要。リップルは、2200μFを出力側に入れると、1A～3A出力で30mV程度に減少する。

## 3S 6V
メーカー | 型番 | 入力電圧〔V〕 | 出力設定電圧〔V〕
TURNIGY | SBEC26V | 11.7 | 6
負荷表示〔A〕 | 負荷抵抗値〔Ω〕 | 出力電流〔A〕 | 出力電圧〔V〕 | リップルVpp〔mV〕
0 | ∞ | 0 | 6.04 | 26
0.5 | 10 | 0.597 | 5.97 | 368
1 | 5 | 1.182 | 5.91 | 376
1.5 | 3.3333 | 1.755 | 5.85 | 344
2 | 2.5 | 2.316 | 5.79 | 312
2.5 | 2 | 2.855 | 5.71 | 282
3 | 1.6667 | 3.348 | 5.58 | 250
3.5 | 1.4286 |  | サーマル保護回路が作動。
4 | 1.25
4.5 | 1.1111
5 | 1
5.5 | 0.90909
6 | 0.83333
6.5 | 0.76923
7 | 0.71429
7.5 | 0.66667
8 | 0.625 |  | スイッチング周波数は51kHz
8.5 | 0.58824 |  | 保護が働くと27kHz
9 | 0.55556
SPECIFICATION
Input Voltage | 8 - 26 V |  | 気温〔℃〕 | 20
Output Voltage | 5V or 6V |  | 湿度〔％〕
Output Current | 5A max
NOTE
性能表記を下回る3.5A付近で保護回路が作動する。サーマル保護なので、冷えると復帰する。リップルも非常に大きい。
基板実装がHyperionとそっくり。
スイッチング周波数が低いので、リップルを除去するのに大容量のコンデンサが必要。リップルは、2200μFを出力側に入れると、1A～3A出力で30mV程度に減少する。

## 6S 5V
メーカー | 型番 | 入力電圧〔V〕 | 出力設定電圧〔V〕
TURNIGY | SBEC26V | 23.4 | 5
負荷表示〔A〕 | 負荷抵抗値〔Ω〕 | 出力電流〔A〕 | 出力電圧〔V〕 | リップルVpp〔mV〕
0 | ∞ | 0 | 5.16 | 50
0.5 | 10 | 0.512 | 5.12 | 232
1 | 5 | 1.014 | 5.07 | 338
1.5 | 3.3333 | 1.503 | 5.01 | 408
2 | 2.5 | 1.988 | 4.97 | 416
2.5 | 2 | 2.46 | 4.92 | 420
3 | 1.6667 | 2.916 | 4.86 | 428
3.5 | 1.4286 | 3.052 | 4.36 | 400
4 | 1.25 | 3.16 | 3.95 | 376
4.5 | 1.1111 | 3.249 | 3.61 | 356
5 | 1 | 3.32 | 3.32 | 344
5.5 | 0.90909 | 3.421 | 3.11 | 332
6 | 0.83333 |  | サーマル保護回路が作動。
6.5 | 0.76923
7 | 0.71429
7.5 | 0.66667
8 | 0.625 |  | スイッチング周波数は51kHz
8.5 | 0.58824 |  | 保護が働くと27kHz
9 | 0.55556
SPECIFICATION
Input Voltage | 8 - 26 V |  | 気温〔℃〕 | 20
Output Voltage | 5V or 6V |  | 湿度〔％〕
Output Current | 5A max
NOTE
性能表記を下回る3.5A付近で保護回路が作動する。サーマル保護なので、冷えると復帰する。リップルも非常に大きい。
基板実装がHyperionとそっくり。
スイッチング周波数が低いので、リップルを除去するのに大容量のコンデンサが必要。リップルは、2200μFを出力側に入れると、1A～3A出力で30mV程度に減少する。

## 6S 6V
メーカー | 型番 | 入力電圧〔V〕 | 出力設定電圧〔V〕
TURNIGY | SBEC26V | 23.4 | 6
負荷表示〔A〕 | 負荷抵抗値〔Ω〕 | 出力電流〔A〕 | 出力電圧〔V〕 | リップルVpp〔mV〕
0 | ∞ | 0 | 5.97 | 52
0.5 | 10 | 0.592 | 5.92 | 244
1 | 5 | 1.174 | 5.87 | 348
1.5 | 3.3333 | 1.743 | 5.81 | 420
2 | 2.5 | 2.3 | 5.75 | 436
2.5 | 2 | 2.765 | 5.53 | 438
3 | 1.6667 | 2.904 | 4.84 | 420
3.5 | 1.4286 | 3.031 | 4.33 | 396
4 | 1.25 | 3.144 | 3.93 | 372
4.5 | 1.1111 | 3.258 | 3.62 | 352
5 | 1 |  | サーマル保護回路が作動。
5.5 | 0.90909
6 | 0.83333
6.5 | 0.76923
7 | 0.71429
7.5 | 0.66667
8 | 0.625 |  | スイッチング周波数は51kHz
8.5 | 0.58824 |  | 保護が働くと27kHz
9 | 0.55556
SPECIFICATION
Input Voltage | 8 - 26 V |  | 気温〔℃〕 | 20
Output Voltage | 5V or 6V |  | 湿度〔％〕
Output Current | 5A max
NOTE
性能表記を下回る3.5A付近で保護回路が作動する。サーマル保護なので、冷えると復帰する。リップルも非常に大きい。
基板実装がHyperionとそっくり。
スイッチング周波数が低いので、リップルを除去するのに大容量のコンデンサが必要。リップルは、2200μFを出力側に入れると、1A～3A出力で30mV程度に減少する。